## 【新規】子育て配慮賃貸住宅用
［参考書式］
設計内容説明書（子育て配慮賃貸住宅）
子育て配慮賃貸住宅用
各工法共通
建築物の名称：
適合基準： |  |  | □ | 優良な賃貸住宅基準（安全性・防犯性） | [5 empty] | □ | 優良な賃貸住宅基準（遮音性）
確認項目 |  | 設計内容説明欄 | [17 empty] | 設計内容
|  | 項目 |  |  | 設計内容 | [12 empty] | 記載図書 |  | 確認
安全性 |  | 段差 (専有部分) |  | 玄関 | □ | くつずりと玄関外側の段差 |  |  |  | （ |  |  | ） | mm ≦ 20mm |  |  |  | □ | 平面図 | □ | 適
[6 empty] | くつずりと玄関内側の段差 |  |  |  | （ |  |  | ） | mm ≦ 5mm |  |  |  | □ | 矩計図 | □ | 不適
|  |  |  | 浴室 出入口 | □ | 単純段差 |  | （ |  |  | ） | mm ≦ 20mm | [5 empty] | □ | 仕上表
[5 empty] | □ | またぎ段差 |  | （ |  |  | ） | mm ≦ 180mm（内外の高低差120mm以下） ＋ 手すり設置 | [5 empty] | □
|  |  |  | バルコニー 出入口 | (非接地住宅の場合のみ記入 )
[5 empty] | □ | 単純段差 |  | （ |  |  | ） | mm ≦ 180mm（踏み段*使用の場合は360mm以下）
[5 empty] | □ | 単純段差 |  | （ |  |  | ） | mm ≦ 250mm ＋ 手すり下地設置
[5 empty] | □ | またぎ段差 |  | （ |  |  | ） | mm ≦ 180mm ＋ 手すり下地設置
（踏み段*使用の場合は屋内側180mm以下、屋外側360mm以下）
*踏み段：奥行き300mm以上、幅600mm以上、バルコニーの端との距離が1,200mm以上、かつ、１段であるものに限る。
|  |  |  | 居室の一部に基準に適合する範囲で設ける段差 | □ | 居室の一部に基準に適合する範囲で設ける段差なし
[5 empty] | □ | 居室の一部に基準に適合する範囲で設ける段差あり
[6 empty] | ・ 300mm ≦ 段差 |  |  |  | （ |  |  | ） | mm ≦ 450mm
[6 empty] | □ | 段差部分の方が高い |  |  |  |  | □ | 介助用車椅子の移動を妨げない
[6 empty] | ・居室面積 |  | （ |  |  | ） | ㎡
[6 empty] | ・ 3㎡ ≦ 段差部分の面積 |  |  |  |  | （ |  |  | ） | ㎡ ≦ 9㎡（居室面積18㎡以下の場合居室面積の1/2）
[6 empty] | ・ 段差部分の開口 |  |  | （ |  |  | ） | mm ≦ 1,500mm
[6 empty] | ・ 段差部分面積の合計 |  |  |  | （ |  |  | ） | ㎡ ≦ 居室面積の1/2
|  | 手すり |  | 転倒防止 | ・ | 玄関 | （ | □ | 上がり框の昇降設置 |  |  | □ | 設置可 |  | ） |  |  | □ | 平面図 | □ | 適
[5 empty] | ・ | 便所 | （ | □ | 立ち座り用設置 |  |  | □ | 設置可 |  | ） |  |  | □ | 建具表 | □ | 不適
[5 empty] | ・ | 浴室 | （ | □ | 浴室出入用設置 |  |  | □ | 設置可 |  | ） |  |  | □ | 仕上表
[5 empty] | ・ | 浴槽 | （ | □ | 浴槽出入用設置 |  |  | □ | 設置可 |  | ） |  |  | □
|  |  |  | バルコニー 転落防止 （手すり） | □ | 腰壁等の高さ |  | （ |  |  | ） | mm ≧ 1,100mm
[5 empty] | □ | 650mm ≦ 腰壁等の高さ |  |  |  |  | （ |  |  | ） | mm < 1,100mm
床面から1,100mm以上の位置に設置
[5 empty] | □ | 300mm ≦ 腰壁等の高さ |  |  |  |  | （ |  |  | ） | mm < 650mm
腰壁等から800mm以上の位置に設置
[5 empty] | □ | 腰壁等の高さ |  | （ |  |  | ） | mm < 300mm
床面から1,100mm以上の位置に設置
[5 empty] | □ | 該当なし
[5 empty] | □ | 手すり最下部と床面*の間（内法寸法） | [5 empty] | （ |  |  | ） | mm ≦ 90mm
*立ち上げがある場合は立ち上げの頂部
|  |  |  | バルコニー 転落防止 （手すり子） | □ | 手すり子*内法 |  |  | （ |  |  | ） | mm ≦ 110mm
*床面及び腰壁（腰壁の高さが650mm未満の場合に限る。）からの高さが800mm以内の部分に存するものに限る。
[5 empty] | □ | 該当なし
|  |  |  | ２階以上の窓 転落防止 | □ | 窓台等の高さ |  | （ |  |  | ） | mm ≧ 800mm
[5 empty] | □ | 650mm ≦ 窓台等の高さ |  |  |  |  | （ |  |  | ） | mm < 800mm
床面から800mm（3階以上1,100mm）以上の位置に設置
[5 empty] | □ | 300mm ≦ 窓台等の高さ |  |  |  |  | （ |  |  | ） | mm < 650mm
窓台等から800mm以上の位置に設置
[5 empty] | □ | 窓台等の高さ |  | （ |  |  | ） | mm < 300mm
床面から1,100mm以上の位置に設置
[5 empty] | □ | 該当なし（転落のおそれのある開放可能な窓なし）
[5 empty] | □ | 下地補強工事を実施して設置
防犯性 |  | 侵入防止 |  | 玄関ドア | □ | 防犯建物部品※（CPマーク製品）を採用 | [11 empty] | □ | 平面図 | □ | 適
[5 empty] | □ | 防犯建物部品（CPマーク製品）を採用しない場合は次のいずれかの措置をとっている。 | [11 empty] | □ | 建具表 | □ | 不適
[6 empty] | □ | デッドボルトが外部から見えない構造であること。 | [10 empty] | □ | 製品カタログ
[6 empty] | □ | ガードプレートを設置すること。 | [10 empty] | □ | 仕上表
[6 empty] | □ | 補助錠の設置により二重ロックとすること。 | [10 empty] | □
※ 防犯性の高い建物部品の開発・普及に関する官民合同会議が公表する防犯性能の高い建物部品目録に掲載された 建物部品
|  |  |  | 窓のサッシ 及びガラス※ | □ | 防犯建物部品（CPマーク製品）を採用
[5 empty] | □ | 防犯建物部品（CPマーク製品）を採用しない場合は次のいずれかの措置をとっている。
|  |  |  | ※400mm×250mm未満の長方形、400mm×300mm未満の楕円形、又は直径350mm未満の円形の窓を除く |  | □ | 防犯フィルムを設置
[6 empty] | □ | 窓サッシに鍵付きクレセント錠を設置
[6 empty] | □ | 補助錠を設置
[6 empty] | □ | 振動アラームを設置
|  |  |  | 設置階の窓及び共用廊下に面した窓 | □ | 設置階の窓（日常的に出入りをする掃き出し窓を除く。）及び共用廊下に面した窓に次のいずれかの措置をとっている。
[6 empty] | □ | 面格子を設置
[6 empty] | □ | 窓シャッター及びホームセキュリティシステムを設置
[5 empty] | □ | 該当なし
遮音性 |  | 床の遮音構造 |  |  | □ | 次のいずれかの基準に適合 | [11 empty] | □ | 平面図 | □ | 適
[6 empty] | □ | 重量床衝撃音対策等級４以上 | [10 empty] | □ | 矩計図 | □ | 不適
[6 empty] | □ | 相当スラブ厚さ20cm以上 | [10 empty] | □ | 仕上表
|  | 壁の遮音構造 |  |  | □ | 透過損失等級３以上に適合 | [11 empty] | □
注1） | 太枠で囲われた欄は、設計者等が記入してください。なお、この欄に記載されている事項は、必要な範囲内で、個別の検査において変更することができます。
注2） | 書式内の欄に記載事項が入らない場合は、別添用紙を用いることができます。この場合は、別添用紙に番号等を付し、該当する欄に当該番号欄を記載してください。
2024年10月